## Envelopes
id | name | Roof | GroundFloor | IntCeiling | ExtWall | IntWall | Window
164 | RES_APPBLOCK_1951-1960_B_SIC | 822 | 823 | 823 | 821 | 821 | 164
165 | RES_APPBLOCK_1961-1970_B_SIC | 827 | 828 | 828 | 826 | 826 | 165

## Opaque_types
| id | type
0 | 1 | Roof
1 | 2 | ExtWall
2 | 3 | GroundFloor
3 | 4 | IntCeiling
4 | 5 | IntWall

## Constructions
id | name | type | U-value [W/(m2 K)] | Weight class | Boundary (only vdi) | material_1_id | material_2_id | material_3_id | material_4_id | material_5_id | material_6_id | material_7_id | material_8_id | material_9_id | material_10_id
820 | RES_APPBLOCK_1951-1960_B_SIC_wall_Sim | IntWall | 1.17 | Heavy | Sim
821 | RES_APPBLOCK_1951-1960_B_SIC_wall_Asim | ExtWall | 1.17 | Heavy | Asim
822 | RES_APPBLOCK_1951-1960_B_SIC_roof_Asim | Roof | 1.36 | Heavy | Asim
823 | RES_APPBLOCK_1951-1960_B_SIC_floor_Asim | GroundFloor | 1.55 | Heavy | Asim
824 | RES_APPBLOCK_1951-1960_B_SIC_floor_Sim | IntCeiling | 1.55 | Heavy | Sim
825 | RES_APPBLOCK_1961-1970_B_SIC_wall_Sim | IntWall | 1.02 | Heavy | Sim
826 | RES_APPBLOCK_1961-1970_B_SIC_wall_Asim | ExtWall | 1.02 | Heavy | Asim
827 | RES_APPBLOCK_1961-1970_B_SIC_roof_Asim | Roof | 1.34 | Heavy | Asim
828 | RES_APPBLOCK_1961-1970_B_SIC_floor_Asim | GroundFloor | 1.59 | Heavy | Asim
829 | RES_APPBLOCK_1961-1970_B_SIC_floor_Sim | IntCeiling | 1.59 | Heavy | Sim

## Materials
id | name | Material_type | Thickness [m] | Conductivity [W/(m K)] | Density [kg/m³] | Specific_heat [J/(kg K)] | Thermal_absorptance [-] | Thermal_resistance [(m2 K)/W]
0 | Wood | Opaque | 0.03 | 0.15 | 550 | 1600 | 0.7
1 | Roof Tiles | Opaque | 0.015 | 0.575 | 1800 | 840 | 0.9
2 | Plaster (external) | Opaque | 0.02 | 0.9 | 1800 | 910 | 0.9
3 | Plaster (internal) | Opaque | 0.02 | 0.7 | 1400 | 1000 | 0.9
4 | Stones blocks (wall) | Opaque | 0.4 | 2.4 | 2500 | 1000 | 0.7
5 | scree (ghiaione) | Opaque | 0.3 | 1.2 | 1700 | 1000 | 0.7
6 | concrete screed (traditional-10cm) | Opaque | 0.1 | 1.16 | 2000 | 670 | 0.7
7 | concrete mortar (2 cm) | Opaque | 0.02 | 1.4 | 2000 | 670 | 0.7
8 | beams and dead-air space | Opaque | 0.2 | 1.11 | 1.2 | 1000 | 0.7
9 | wood (6 cm) | Opaque | 0.06 | 0.18 | 710 | 2700 | 0.7
10 | Plywood | Opaque | 0.01 | 0.1 | 450 | 1000 | 0.7
11 | Gres (internal floor coating) | Opaque | 0.015 | 1.47 | 1700 | 1000 | 0.7
12 | Hollow tile (6 cm) | Opaque | 0.06 | 0.694 | 600 | 1000 | 0.7
13 | Plaster (internal wall) | Opaque | 0.015 | 0.7 | 1400 | 1010 | 0.7
14 | Solid bricks | Opaque | 0.375 | 0.72 | 1800 | 1000 | 0.7
15 | Steel rafter and hollow bricks (16 cm) | Opaque | 0.16 | 0.48 | 900 | 1000 | 0.7
16 | Reinforced concrete (4 cm) | Opaque | 0.04 | 1.4 | 2400 | 1000 | 0.7
17 | concrete mortar (3 cm) | Opaque | 0.03 | 1.4 | 2000 | 1000 | 0.7
18 | concrete screed (traditional-12cm) | Opaque | 0.12 | 1.16 | 2000 | 670 | 0.7
19 | Water proof coating | Opaque | 0.01 | 0.17 | 1200 | 1000 | 0.8
20 | Hollow bricks (8 cm) | Opaque | 0.08 | 0.4 | 800 | 1000 | 0.7
21 | air gap | AirGapMaterial | 0.05 | 0.27778 | 1.2 | 1005 | 0.7 | 0.18
22 | Solid bricks (25 cm) | Opaque | 0.25 | 0.72 | 1800 | 1000 | 0.7
23 | Cinder Blocks (30 cm) | Opaque | 0.3 | 0.5 | 1800 | 1000 | 0.7
24 | Hollow tile (8 cm) | Opaque | 0.08 | 0.694 | 600 | 1000 | 0.7
25 | concrete mortar (2 cm) | Opaque | 0.02 | 1.4 | 2000 | 1000 | 0.7
26 | concrete screed (traditional-6cm) | Opaque | 0.06 | 1.06 | 1700 | 1000 | 0.7
27 | Hollow bricks and concrete beams (16 cm) | Opaque | 0.16 | 0.49 | 900 | 1000 | 0.7
28 | Concrete blocks | Opaque | 0.15 | 0.5 | 1400 | 1000 | 0.7
29 | Air Gap (10 cm) | AirGapMaterial | 0.08 | 0.44444 | 1.2 | 1005 | 0.7 | 0.18
30 | Hollow bricks (12 cm) | Opaque | 0.12 | 0.39 | 800 | 1000 | 0.7
31 | Air Gap (6 cm) | AirGapMaterial | 0.06 | 0.33333 | 1.2 | 1005 | 0.7 | 0.18
32 | Lightweight concrete screed (6 cm) | Opaque | 0.06 | 0.58 | 900 | 1000 | 0.7
33 | Perforated bricks | Opaque | 0.25 | 0.4 | 1000 | 1000 | 0.7
34 | Air Gap with insulation (2 cm) | AirGapMaterial | 0.02 | 0.045 | 30 | 570 | 0.7 | 0.44444
35 | Concerete panel (25 cm) | Opaque | 0.25 | 0.58 | 1400 | 1000 | 0.7
36 | Insulating Fiberglass panel | Opaque | 0.03 | 0.04 | 30 | 670 | 0.7
37 | Concerete panel (1 cm) | Opaque | 0.01 | 0.58 | 1400 | 1000 | 0.7
38 | concrete screed (traditional-12cm) | Opaque | 0.12 | 1.06 | 1900 | 1000 | 0.7
39 | klinker | Opaque | 0.03 | 0.7 | 1500 | 1000 | 0.8
40 | Polystyrene insulation panel | Opaque | 0.02 | 0.045 | 30 | 1220 | 0.7
41 | Insulating Fiberglass panel | Opaque | 0.06 | 0.04 | 30 | 670 | 0.7
42 | Hollow bricks and concrete beams (24 cm) | Opaque | 0.24 | 0.65 | 900 | 1000 | 0.7
43 | Solid Bricks (25 cm) | Opaque | 0.25 | 0.72 | 1800 | 1000 | 0.7
44 | Polystyrene insulation panel | Opaque | 0.04 | 0.045 | 15 | 1220 | 0.7
45 | Lightweight screed (12 cm) | Opaque | 0.12 | 0.33 | 1200 | 1000 | 0.7
46 | Polystyrene insulation panel (5 cm) | Opaque | 0.05 | 0.045 | 30 | 1220 | 0.7
47 | Solid Bricks (38 cm) | Opaque | 0.38 | 0.72 | 1800 | 1000 | 0.7
48 | Polystyrene insulation panel (10 cm) | Opaque | 0.1 | 0.045 | 30 | 1220 | 0.7
49 | Pignatte in laterizio | Opaque | 0.16 | 0.64 | 600 | 1000 | 0.7
50 | Concrete panel (30 cm) | Opaque | 0.3 | 0.58 | 1400 | 1000 | 0.7

## Windows
id | name | U [W/(m²K)] | Solar_Heat_Gain_Coef [-] | visible_transmittance [-] | frame_factor [-] | shading_coef_int [-] | shading_coef_ext [-]
164 | RES_APPBLOCK_1951-1960_B_SIC_window | 6.12 | 0.82 | 0.85 | 0 | 1 | 0.9
165 | RES_APPBLOCK_1961-1970_B_SIC_window | 4.7 | 0.748 | 0.8164 | 0 | 1 | 0.9